## US Steel Price Index (hidden)
year | 2012 | 2013 | 2014 | 2015 | 2016 | 2017 | 2018 | 2019
price | 190.0857 | 190.1 | 192.9 | 167.8667 | 167.8667 | 161.3 | 174.3

## Ballasted Systems
| Cost Per Component | QTY per 200kW
Ballast Bay | 80 | 780
RM Module Clip | 2 | 2668
RM Hex Bolt | 1.25 | 2668
Ballast Block | 2.87 | 910

## BOS Cost Category
Bos Cost Categories | Cost | units | units per system
Switchgear | 0.04 | per Wattdc | NA
Meter | 0.034 | per Wattdc | NA
System monitor | 0.04 | per Wattdc | NA
AC Disconnect | 0.02 | per Wattdc | NA
Combiner box | 0.02 | per Wattdc | NA
Slip sheet
Crane | 0.025 | per Wattdc | NA
Wiring, conduit, fittings | 25 | per module | 813.0081

## Torque Tube Sizes (hidden)
Torque Tube Sizes | Weight (lb/ft) | Yield Stress (ksi) | Area, A (in^2) | Plastic Modulus, Z (in^3) | Moment of Inertia, I (in^4) | phiMn (k-") | 2012 Price ($/ft)
4"x4"x0.120" Tubing | 6.3368 | 50 | 1.77 | 2.56 | 4.4 | 115.2 | 3.1
4"x4"x0.120" 75 KSI Tubing | 6.3368 | 75 | 1.77 | 2.56 | 4.4 | 172.8 | 3.7
4"x4"x0.137" 70 KSI Tubing | 7.24 | 70 | 2.08 | 2.99 | 5.126 | 188.37 | 4.2
5" x 0.145" 80 KSI Round | [6 empty] | 4
5" x 0.165" 70 KSI Round | [6 empty] | 4.7

## Pipe Sizes (hidden)
Pipe Sizes | Weight/Foot (lb/ft) | Yield Stress (ksi) | Area, A (in^2) | Plastic Modulus, Z (in^3) | Moment of Inertia, I (in^4) | phiMn (kip-') | 2012 Price ($/ft)
W6 x 7.2 Shape, Gr. 50 | 7.2 | 50 | 2.13 | 5 | 12 | 18.75 | 3.5
W6 x 8.5 Shape, Gr. 50 | 8.5 | 50 | 2.52 | 5.73 | 14.9 | 21.4875 | 4.2
W6 x 9 Shape, Gr. 50 | 9 | 50 | 2.68 | 6.23 | 16.4 | 23.3625 | 4.4
W6 x 12 Shape, Gr. 50 | 12 | 50 | 3.55 | 8.3 | 22.1 | 31.125 | 5.7
W6 x 15 Shape, Gr. 50 | 15 | 50 | 4.43 | 10.8 | 29.1 | 40.5 | 7.1

## Rail Clamp type (hidden)
Rail/Clamp type | Weight/Foot (lb/ft) | Yield Stress (ksi) | Area, A (in^2) | Section Modulus, S (in^3) | Moment of Inertia, I (in^4) | 2012 Price ($/ft)
Universal Clamps | 1.28 | 35 | 1.1 | 0.27 | 0 | 3